## Feuille1
Params for the acquisition file				Calibration block

Acquisition Freq	64	f		measure (mm)	unit	distance (m)	Speed	time us	2	3	4
Acquisition Length	20	us		5	1,00E-03	0,01	5920	1,69	3,38	5,07	6,76
	1280	pts per line		10	1,00E-03	0,02	5920	3,38	6,76	10,14	13,51
Max nb of points	500000	memory		20	1,00E-03	0,04	5920	6,76	13,51	20,27	27,03
Max nb of lines	390	lines
						Speed 1018 steel	5920